## Sheet1
型 號:AMP-2006 | 型 號:KD-AB3030 | 型 號:AB2025 |  | 型 號:RT-2525
馬 力:2HP | 馬 力:3HP | 馬 力:2HP |  | 馬 力:2.5HP
排 氣 量:150l/min | 排 氣 量:235l/min | 排 氣 量:140l/min |  | 排 氣 量:197l/min
轉 速:3450R.P.M | 轉 速:3450R.P.M | 轉 速:1720R.P.M |  | 轉 速:3450R.P.M
氣 缸 數:1 | 氣 缸 數:1 | 氣 缸 數:1 |  | 氣 缸 數:1
使用壓力:8kg/cm2 | 使用壓力:8kg/cm2 | 使用壓力:8kg/cm2 |  | 使用壓力:8kg/cm2
桶 容 量:6L/8L | 桶 容 量:30L | 桶 容 量:25L |  | 桶 容 量:25L
淨 重:15KG | 淨 重:26KG | 淨 重:23KG |  | 淨 重:25KG
型 號:AMP-2007 | 型 號:AMP-2008 | 型 號:KD-3025 |  | 型 號:SJ-002
馬 力:2HP | 馬 力:2HP | 馬 力:3HP |  | 馬 力:1/8HP
排 氣 量:150l/min | 排 氣 量:150l/min | 排 氣 量:154l/min |  | 排 氣 量:15.5l/min
轉 速:3450R.P.M | 轉 速:3450R.P.M | 轉 速:1720R.P.M |  | 轉 速:1720R.P.M
氣 缸 數:1 | 氣 缸 數:1 | 氣 缸 數:1 |  | 氣 缸 數:1
使用壓力:8kg/cm2 | 使用壓力:8kg/cm2 | 使用壓力:8kg/cm2 |  | 使用壓力:4kg/cm2
桶 容 量:6L | 桶 容 量:6L | 桶 容 量:25L |  | 最大壓力:7kg/cm2
淨 重:15KG | 淨 重:15kg | 淨 重:25KG |  | 桶 容 量:0淨重:3.3KG
型 號:KD-AB1012 | 型 號:AMP-2025 | 型 號:KD-3030 |  | DC直流式空壓機12V6L
馬 力:1HP | 馬 力:2HP | 馬 力:3HP |  | 馬力:1.5HP
排 氣 量:95l/min | 排 氣 量:140l/min | 排 氣 量:154l/min |  | 轉速:3000rpm
轉 速:1720R.P.M | 轉 速:1720R.P.M | 轉 速:1720R.P.M |  | 最大使用壓力:8kgs
氣 缸 數:1 | 氣 缸 數:1 | 氣 缸 數:1 |  | 排氣量:1251L/MIN
使用壓力:8kg/cm2 | 使用壓力:8kg/cm2 | 使用壓力:8kg/cm2 |  | 桶容量:6L
桶 容 量:12L | 桶 容 量:25L | 桶 容 量:30L |  | 重量:15kgs
淨 重:19KG | 淨 重:26KG | 淨 重:26KG | *另有24V供選擇 | 機器尺寸:45*13*39cm
型 號:KD-AB1525 | 型 號:AMP-3030/50 | 型 號:KA-3030
馬 力:1.5HP | 馬 力:3HP | 馬 力:3HP
排 氣 量:119l/min | 排 氣 量:263l/min | 排 氣 量:263l/min
轉 速:1720R.P.M | 轉 速:1720R.P.M | 轉 速:1720R.P.M
氣 缸 數:1 | 氣 缸 數:2 | 氣 缸 數:2
使用壓力:8kg/cm2 | 使用壓力:8kg/cm2 | 使用壓力:8kg/cm2
桶 容 量:25L | 桶 容 量:30L/50L | 桶 容 量:30L/50L
淨 重:22KG | 淨 重:35KG/44KG | 淨 重:35KG
型 號KD-AB2025 | 型 號:AMP-3530/50 | 型 號:KA-3550
馬 力:2HP | 馬 力:3.5HP | 馬 力:3.5HP
排 氣 量:140l/min | 排 氣 量:289l/min | 排 氣 量:289l/min
轉 速:1720R.P.M | 轉 速:1720R.P.M | 轉 速:1720R.P.M
氣 缸 數:1 | 氣 缸 數:2 | 氣 缸 數:2
使用壓力:8kg/cm2 | 使用壓力:8kg/cm2 | 使用壓力:8kg/cm2
桶 容 量:25L | 桶 容 量:30L/50L | 桶 容 量:50L
淨 重:23KG | 淨 重:35KG/44KG | 淨 重:44KG
型 號:AB2515 | 型 號:AMP-4550 | 型 號:KA-4550
馬 力:2.5HP | 馬 力:4.5HP | 馬 力:4.5HP
排 氣 量:197l/min | 排 氣 量:309l/min | 排 氣 量:309l/min
轉 速:3450R.P.M | 轉 速:1720R.P.M | 轉 速:1720R.P.M
氣 缸 數:1 | 氣 缸 數:2 | 氣 缸 數:2
使用壓力:8kg/cm2 | 使用壓力:8kg/cm2 | 使用壓力:8kg/cm2
桶 容 量:15L | 桶 容 量:50L | 桶 容 量:50L
淨 重:21KG | 淨 重:49KG | 淨 重:49KG