## Sheet1
型 號: | 2059高壓清洗機
電 壓: | 110V/60HZ
最大出水壓力: | 90Bar(1305psi)
最 大 功 率: | 1500W
水 流 量: | 5.5L/min
容 許 水 溫: | 60°C
機 器 尺 寸: | 470x245x220(mm)
重 量: | 6kg
型 號: | 2060A高壓清洗機
電 壓: | 110V/60HZ
最大出水壓力: | 135Bar(1957psi)
最 大 功 率: | 2000W
水 流 量: | 6L/min
容 許 水 溫: | 60°C
機 器 尺 寸: | 525x320x330(mm)
重 量: | 9kg
型 號: | 2068超高壓清洗機
電 壓: | 110V/60HZ
最大出水壓力: | 150Bar(2175psi)
最 大 功 率: | 1800W
水 流 量: | 6L/min
容 許 水 溫: | 60°C
機 器 尺 寸: | 850x335x340mm
重 量: | 18kg
馬 達 型 式: | 感應式馬達