## Sheet1
汽油引擎式產品
Pressure Washer2000psi高壓清洗机KD- PW21
Package (L×W×H)(mm) | 包装尺寸 | 545×365×490
N.W./G.W.(kg) | 淨重/毛重 | 23.5/27.5
Max.pressure | 最大壓力 | 140Bar(2000psi)
Flux | 流量 | 5.8L/min(1.53GPM)
Hose Length (m) | 高壓軟管長度 | 6
Adjustable nozzle | 可調節噴嘴 | 0°-40°
Inlet temperature | 進水温度 | ≤60℃
Engine | 發動機 | 2.6HP(4-stroke OHV engine)
Displacement(cc) | 排量 | 94
Rotary speed | 轉速 | 3600rpm
Fuel tank capacity(L) | 油箱容量 | 1.7
Operation time(h) | 連續工作時間 | 1.5
Water pump1"抽水機KD-10
Package (L×W×H)(mm) | 包装尺寸 | 355x285x330
N.W./G.W.(kg) | 淨重/毛重 | 7/8
Suction/Discharge Port(in) | 吸/排口(in) | 1
Max.Lift/Suction Head(m) | 揚程/吸程 | 25/6
Flux(m3/h) | 流量 | 10
Successive working time(hr) | 連續工作時間 | 1
Fuel tank capacity(L) | 油箱容量 | 0.6
Displacement(cc) | 發動機排量 | 33
Rated output(HP/rpm) | 额定功率 | 0.75/5500
Cooling system | 冷却系统 | 風冷Air-cooled
Ignition system | 點火方式 | CDI
Noise level(dB) | 噪音水平 | 75
Water pump2"抽水機KD-20
Package (L×W×H)(mm) | 包装尺寸 | 480×380×405
N.W./G.W.(kg) | 淨重/毛重 | 26/27.5
Suction/Discharge Port(in) | 吸/排口(in) | 2
Max.Lift/Suction Head(m) | 揚程/吸程 | 28/8
Flux(m3/h) | 流量 | 30
Successive working time(hr) | 連續工作時間 | 2.8
Fuel tank capacity(L) | 油箱容量 | 3.6
Displacement(cc) | 發動機排量 | 163
Rated output(HP/rpm) | 额定功率 | 5.5/3600
Cooling system | 冷却系统 | 風冷Air-cooled
Ignition system | 點火方式 | TCI
Noise level(dB) | 噪音水平 | 65
Water pump3"抽水機KD-30
Package (L×W×H)(mm) | 包装尺寸 | 5200×390×465
N.W./G.W.(kg) | 淨重/毛重 | 30/31.5
Suction/Discharge Port(in) | 吸/排口(in) | 3
Max.Lift/Suction Head(m) | 揚程/吸程 | 30/8
Flux(m3/h) | 流量 | 60
Successive working time(hr) | 連續工作時間 | 2.5
Fuel tank capacity(L) | 油箱容量 | 3.6
Displacement(cc) | 發動機排量 | 196
Rated output(HP/rpm) | 額定功率 | 6.5/3600
Cooling system | 冷却系统 | 風冷Air-cooled
Ignition system | 點火方式 | TCI
Noise level(dB) | 噪音水平 | 72